## Feuil1
Tableau synthétique de calcul de la force de traction pour déplacer une charge
Paramètres influents sur la force : | Unité | Valeur
|  |  | Valeur | Unité
Masse tractée | kg | 500 | 500 | kg
Pente (m en haut. pour 100 m parcouru) | % | 10 | 5.7392 | °
Vitesse de déplacement | km/h | 10 | 2.7778 | m/s
Si charge sur roues :
Nombre à l'avant | nbre | 2
Diamètre Roues Avant | m | 0.7
Largeur bande roulement (BR) | m | 0.08
BR lisse | 1
BR à petits crampons | 2 | 2
BR gros grampkns (ex. roue agraire) | 3
Nombre à l'arrière | nbre | 2
Diamètre Roues Arrière | m | 0.8
Largeur bande roulement (BR) | m | 0.1
BR lisse | 1
BR à petits crampons | 2 | 2
BR gros grampkns (ex. roue agraire) | 3
Si charge sur Patins :
Nombre à l'avant | nbre | 0
Largeur | m
Longueur | m
Nombre à l'avant | nbre | 0
Largeur | m
Longueur | m
Type de Roue ou de Patin (traineau) : | Choix 1-8 : | 1
Gonflables | 1
Bandage caoutchouc | 2
Bandage fer | 3
Bois | 4
si Patins, matériaux utilisé :
Bois | 5
Métal | 6
Plastique | 7
Estimation du coeff. de frottement du sol : | Choix 1-11 :
Chemin en terre lisse | 1
Chemin de terre cabossé | 2
Chemin de terre avec trous et cailloux | 3
Béton bitumineux (asphalte) lisse | 5
Béton bitumineux (asphalte) rugueux | 4
Béton de ciment | 6
Pavés béton | 7
Pavés pierre naturelle | 8
Neige légère (<5 cm) | 9
Neige moyenne (5 à 15 cm) | 10
Neige profonde (15 cm < ) | 11
Le cheval
Poids | kg
Taille | m
Equivalence de la puissance de traction : | Kg.force |  | Kg.force
| En CV |  | CV
| En Watt |  | W
Energie nécessaire pour l'ensemble : | Kg.force |  | Kg.force
(Cheval + Voiture) | En CV |  | CV
| En Watt |  | W
Documentations et formules :
http://www.sosdevoirs.org/fiches/sciences/niveau-intermediaire-superieur/physique/les-forces/forces-de-frottement
http://profs.cmaisonneuve.qc.ca/svezina/nya/note_nya/NYA_XXI_Chap%202.5a.pdf
Formule de calcul puissance de traction :
Puissance maxi du moteur (Pmax) = Force (Newton) x Vitesse (m/s)
Exemple simple (sans frottemt) avec pente=10%, masse=1000 kg, vitesse=10 km/h
Force = Masse (kg) x Projection de la force sur la pente soit cos(90°-5.74°) x Valeur de l'accélération de la gravité (g=9.81 Newton)
Vitesse = 10 km/h soit 2,8 m/s
Pmax = 960 x Cos (84.26°) x 9.81 x 2.8 = 2747,2 Watts
En CV , (1 cv = 735 w) : 2747,2 / 735 = 3,74 CV